## расчет
ООО "Компания "Юнитек"
г. Рыбинск
Расчет
жилой дом, утепленный брус LOGECO™ 250 мм кровля металло черепица
Расчет | произвел | Костерин Олег Александрович
наименование |  |  | количество | ед. изм.
Фундамент столбчатый |  |  | 87.61 | м.п.
Плита армированная 0,15 м |  |  | 13.9384 | м.кв
Брус LOGECO™ 250мм |  |  | 194.564 | кв.м.
Брус LOGECO™ 205мм |  |  | 0 | кв.м.
Перегородки |  |  | 108.014 | кв.м.
Пол 1 этаж |  |  | 72.569 | кв.м.
Пол/Потолок 2 этаж |  |  | 88.417 | кв.м.
Террасы балконы вх. лестницы |  |  | 5.881 | кв.м.
Лестница |  |  | 1.4 | шт.
Балки клееные |  |  | 0.273 | куб.м.
Щит клееный |  |  | 47.35 | кв.м.
Окна |  |  | 13.65 | кв.м.
Двери |  |  | 9 | шт.
Кровля не утепленная |  |  | 42.9117 | кв.м.
Кровля утепленная |  |  | 101.7763 | кв.м.
Итого |  |  | 1637212.6321 | руб*
Справочно: цена кв.м. общей площади |  |  | 9167.0113 | руб
Справочно: общая площадь |  |  | 178.5983

## смета
наименование | материалы | ед.изм | кол-во | цена | стоимость мат-лов | наименование работ | ед.изм. | кол-во | расценка | сумма работ | итого | количество |  |  | сумма | Отпускная цена | сумма с издержками
фундамент столбчатый |  | м.пог. | [10 empty] | 0 | 0
столбы 2000*200*200 через 2м | [12 empty] | 0 | 0
[13 empty] | 0 | 0
| бетон | м3 | 0.04 | 7100 | 284 | [7 empty] | 408.5113 | 0
| шифер | м2 | 0 | 175 | 0 | [7 empty] | 0 | 0
| профиль | м | 0 | 17 | 0 | [7 empty] | 0 | 0
| крепеж | шт | 0 | 1 | 0 | [7 empty] | 0 | 0
| гидроизоляция | м2 | 0.3 | 70 | 21 | устройство фундамента | м3 | 0.04 | 3500 | 140 |  |  | 30.2068 | 201.3788
итого |  | м.пог. |  |  | 305 |  |  |  |  | 140 | 445 | 87.61 | 438.7181 | 201.3788 | 38986.45 | 640.0969 | 56078.8894
[13 empty] | 0 | 0 | 0 | #DIV/0! | 0
фундамент столбчато-ленточный |  | м.пог. | [10 empty] | 0 | 0 |  | #DIV/0! | 0
лента 300*400+ столбы 3200*200*200 через 2м | [12 empty] | 0 | 0 |  | #DIV/0! | 0
[13 empty] | 0 | 0 |  | #DIV/0! | 0
| бетон | м3 | 0.15 | 7100 | 1065 | [7 empty] | 1531.9173 | 0 |  | #DIV/0! | 0
| шифер | м2 | 1 | 175 | 175 | [7 empty] | 251.7235 | 0 |  | #DIV/0! | 0
| профиль | м | 0 | 17 | 0 | [7 empty] | 0 | 0 |  | #DIV/0! | 0
| крепеж | шт | 0 | 1 | 0 | [7 empty] | 0 | 0 |  | #DIV/0! | 0
| гидроизоляция | м2 | 1.1 | 100 | 110 | устройство фундамента | м3 | 0.15 | 3500 | 525 |  |  | 158.2262 | 755.1705 |  | #DIV/0! | 0
итого |  | м.пог. |  |  | 1350 |  |  |  |  | 525 | 1875 |  | 1941.867 | 755.1705 | 0 | #DIV/0! | 0
[13 empty] | 0 | 0 | 0 | #DIV/0! | 0
фундамент плита 0,15 м двойно |  | м.пог. | [10 empty] | 0 | 0 |  | #DIV/0! | 0
лента 300*400+ столбы 3200*200*200 через 2м | [12 empty] | 0 | 0 |  | #DIV/0! | 0
[13 empty] | 0 | 0 |  | #DIV/0! | 0
| бетон | м3 | 0.184 | 7100 | 1306.4 | [7 empty] | 1879.1519 | 0 |  | #DIV/0! | 0
| шифер | м2 | 0 | 175 | 0 | [7 empty] | 0 | 0 |  | #DIV/0! | 0
| профиль | м | 0 | 17 | 0 | [7 empty] | 0 | 0 |  | #DIV/0! | 0
| крепеж | шт | 0 | 1 | 0 | [7 empty] | 0 | 0 |  | #DIV/0! | 0
| гидроизоляция | м2 | 0.3 | 70 | 21 | устройство фундамента | м3 | 0.184 | 3500 | 644 |  |  | 30.2068 | 926.3425 |  | #DIV/0! | 0
итого |  | м.пог. |  |  | 1327.4 |  |  |  |  | 644 | 1971.4 | 13.9384 | 1909.3587 | 926.3425 | 27478.1618 | 2835.7012 | 39525.1374
[13 empty] | 0 | 0 | 0 | #DIV/0! | 0
фундамент столбчато-ленточный |  | м.пог. | [10 empty] | 0 | 0 |  | #DIV/0! | 0
лента 300*1200+ столбы 2000*200*200 через 2м | [12 empty] | 0 | 0 |  | #DIV/0! | 0
[13 empty] | 0 | 0 |  | #DIV/0! | 0
| бетон | м3 | 0.424 | 7100 | 3010.4 | [7 empty] | 4330.2196 | 0 |  | #DIV/0! | 0
| шифер | м2 | 2.4 | 175 | 420 | [7 empty] | 604.1364 | 0 |  | #DIV/0! | 0
| профиль | м | 8.7 | 17 | 147.9 | [7 empty] | 212.7423 | 0 |  | #DIV/0! | 0
| крепеж | шт | 24 | 1 | 24 | [7 empty] | 34.5221 | 0 |  | #DIV/0! | 0
| гидроизоляция | м2 | 0.3 | 70 | 21 | устройство фундамента | м3 | 0.424 | 3500 | 1484 |  |  | 30.2068 | 2134.6153 |  | #DIV/0! | 0
итого |  | м.пог. |  |  | 3623.3 |  |  |  |  | 1484 | 5107.3 |  | 5211.8272 | 2134.6153 | 0 | #DIV/0! | 0
[13 empty] | 0 | 0 | 0 | #DIV/0! | 0
фундамент ленточный |  | м.пог. | [10 empty] | 0 | 0 |  | #DIV/0! | 0
лента 300*700 | [12 empty] | 0 | 0 |  | #DIV/0! | 0
[13 empty] | 0 | 0 |  | #DIV/0! | 0
| бетон | м3 | 0.21 | 7000 | 1470 | [7 empty] | 2114.4774 | 0 |  | #DIV/0! | 0
| шифер | м2 | 0.42 | 175 | 73.5 | [7 empty] | 105.7239 | 0 |  | #DIV/0! | 0
| профиль | м | 11.6 | 17 | 197.2 | [7 empty] | 283.6564 | 0 |  | #DIV/0! | 0
| крепеж | шт | 48 | 1 | 48 | [7 empty] | 69.0442 | 0 |  | #DIV/0! | 0
| гидроизоляция | м2 | 0.3 | 70 | 21 | устройство фундамента | м3 | 0.21 | 3500 | 735 |  |  | 30.2068 | 1057.2387 |  | #DIV/0! | 0
итого |  | м.пог. |  |  | 1809.7 |  |  |  |  | 735 | 2544.7 |  | 2603.1087 | 1057.2387 | 0 | #DIV/0! | 0
[13 empty] | 0 | 0 | 0 | #DIV/0! | 0
стеновые конструкции 250 утеплитель Кнауф | материалы | м2 |  |  |  | работа | [6 empty] | 0 | 0 | 0 | #DIV/0! | 0
пакет 250мм | пакет 250мм | м3 | 0.25 | 9618.44 | 2404.61 | [7 empty] | 3458.8391 | 0 | 0 | #DIV/0! | 0
| шкант | м | 1 | 12 | 12 |  |  |  |  | 0 |  |  | 17.261 | 0 | 0 | #DIV/0! | 0
| краска (белинка) | кг | 0 | 260 | 0 | сборка стен | м2 | 1 | 245 | 245 |  |  | 0 | 352.4129 | 0 | #DIV/0! | 0
| кисть | шт | 0 | 100 | 0 | покраска 3 слоя | м2 | 1 | 0 | 0 |  |  | 0 | 0 | 0 | #DIV/0! | 0
стеновые конструкции 250 |  | м2 |  |  | 2416.61 |  | м2 |  |  | 245 | 2661.61 | 194.564 | 3476.1002 | 352.4129 | 517853.4882 | 3828.5131 | 744890.8145
| материалы |  |  |  |  | работа | [6 empty] | 0 | 0 | 0 | #DIV/0! | 0
полы 1 этажа |  | м2 | [10 empty] | 0 | 0 | 0 | #DIV/0! | 0
| половая доска | м3 | 0.028 | 12000 | 336 | [7 empty] | 483.3091 | 0 | 0 | #DIV/0! | 0
| брус | м3 | 0.15 | 5500 | 825 | [7 empty] | 1186.6965 | 0 | 0 | #DIV/0! | 0
| утеплитель | м3 | 0.05 | 1500 | 75 | [7 empty] | 107.8815 | 0 | 0 | #DIV/0! | 0
| пленка | м2 | 2 | 15 | 30 | [7 empty] | 43.1526 | 0 | 0 | #DIV/0! | 0
| черновой пол | м3 | 0.01 | 4000 | 40 | [7 empty] | 57.5368 | 0 | 0 | #DIV/0! | 0
| плинтус | м | 0 | 40 | 0 | [7 empty] | 0 | 0 | 0 | #DIV/0! | 0
| крепеж | шт | 28.5714 | 0.7 | 20 | устройство пола | м2 | 1 | 300 | 300 |  |  | 28.7684 | 431.526 | 0 | #DIV/0! | 0
итого |  | м2 |  |  | 1326 |  |  |  |  | 300 | 1626 | 72.569 | 1907.3449 | 431.526 | 117997.194 | 2338.8709 | 169729.5238
[13 empty] | 0 | 0 | 0 | #DIV/0! | 0
потолок 1 этажа-пол 2 этажа | материалы |  |  |  |  | работа | [6 empty] | 0 | 0 | 0 | #DIV/0! | 0
|  | м2 | [10 empty] | 0 | 0 | 0 | #DIV/0! | 0
| половая доска | м3 | 0.028 | 12000 | 336 | [7 empty] | 483.3091 | 0 | 0 | #DIV/0! | 0
| брус | м3 | 0.015 | 5500 | 82.5 | [7 empty] | 118.6697 | 0 | 0 | #DIV/0! | 0
| утеплитель | м3 | 0 | 1500 | 0 | [7 empty] | 0 | 0 | 0 | #DIV/0! | 0
| пленка | м2 | 0 | 35 | 0 | [7 empty] | 0 | 0 | 0 | #DIV/0! | 0
| вагонка | м3 | 0.0125 | 14000 | 175 | [7 empty] | 251.7235 | 0 | 0 | #DIV/0! | 0
| плинтус | м | 0 | 40 | 0 | [7 empty] | 0 | 0 | 0 | #DIV/0! | 0
| крепеж | шт | 35.7143 | 0.7 | 25 | устройство потолка/пола | м2 | 1 | 300 | 300 |  |  | 35.9605 | 431.526 | 0 | #DIV/0! | 0
итого |  | м2 |  |  | 618.5 |  |  |  |  | 300 | 918.5 | 88.417 | 889.6628 | 431.526 | 81211.0145 | 1321.1888 | 116815.5475
[13 empty] | 0 | 0 | 0 | #DIV/0! | 0
перегородки |  | м2 | [10 empty] | 0 | 0 | 0 | #DIV/0! | 0
| вагонка | м3 | 0.012 | 13500 | 162 | [7 empty] | 233.024 | 0 | 0 | #DIV/0! | 0
| брус | м3 | 0.005 | 6000 | 30 | [7 empty] | 43.1526 | 0 | 0 | #DIV/0! | 0
| утеплитель | м3 | 0 | 1500 | 0 | [7 empty] | 0 | 0 | 0 | #DIV/0! | 0
| пленка | м2 | 0 | 35 | 0 | [7 empty] | 0 | 0 | 0 | #DIV/0! | 0
| вагонка | м3 | 0.012 | 13500 | 162 | [7 empty] | 233.024 | 0 | 0 | #DIV/0! | 0
| крепеж | шт | 50 | 0.7 | 35 | устройство перегородок | м2 | 1 | 300 | 300 |  |  | 50.3447 | 431.526 | 0 | #DIV/0! | 0
итого |  | м2 |  |  | 389 |  |  |  |  | 300 | 689 | 108.014 | 559.5454 | 431.526 | 74421.646 | 991.0714 | 107049.584
[12 empty] | 0 | 0 | 0 | 0 | #DIV/0! | 0
крыша - потолок мансарды |  | м2 | [10 empty] | 0 | 0 | 0 | #DIV/0! | 0
мягкая черепица | кровельный материал | м2 | 1 | 330 | 330 | [7 empty] | 474.6786 | 0 | 0 | #DIV/0! | 0
| доборка, мастика, подкладка | м2 | 1 | 132 | 132 | [7 empty] | 189.8714 | 0 | 0 | #DIV/0! | 0
| ОСП | м2 | 1 | 160 | 160 | [7 empty] | 230.1472 | 0 | 0 | #DIV/0! | 0
| брус стропил | м3 | 0.02 | 6000 | 120 | [7 empty] | 172.6104 | 0 | 0 | #DIV/0! | 0
| обрешетка | м3 | 0.0175 | 5000 | 87.5 | устройство кровли | м2 | 1 | 350 | 350 |  |  | 125.8617 | 503.447 | 0 | #DIV/0! | 0
итого холодная кровля |  |  |  |  | 829.5 |  |  |  |  | 350 | 1179.5 | 0 | 1193.1694 | 503.447 | 0 | #DIV/0! | 0
| контробрешетка | м3 | 0.0032 | 5500 | 17.6 | [7 empty] | 25.3162 | 0 | 0 | #DIV/0! | 0
| утеплитель | м3 | 0.2 | 1500 | 300 | [7 empty] | 431.526 | 0 | 0 | #DIV/0! | 0
| пленка | м2 | 2 | 40 | 80 | [7 empty] | 115.0736 | 0 | 0 | #DIV/0! | 0
| вагонка | м3 | 0.0125 | 14000 | 175 | утепление и подшивка | м2 | 1 | 250 | 250 |  |  | 251.7235 | 359.605 | 0 | #DIV/0! | 0
| водосток | м |  |  | 50 | монтаж водостока |  |  |  | 50 |  |  | 71.921 | 71.921 | 0 | #DIV/0! | 0
| крепеж | шт | 37.5 | 1.2 | 45 | [7 empty] | 64.7289 | 0 | 0 | #DIV/0! | 0
итого теплая кровля |  | м2 |  |  | 1497.1 |  |  |  |  | 650 | 2147.1 | 0 | 2153.4586 | 934.973 | 0 | #DIV/0! | 0
| материалы |  |  |  |  | работа | [6 empty] | 0 | 0 | 0 | #DIV/0! | 0
окна стеклопакет |  | м2 | [10 empty] | 0 | 0 | 0 | #DIV/0! | 0
пакет однокамерный пластик | окно | м2 | [10 empty] | 0 | 0 | 0 | #DIV/0! | 0
| подоконник | м2 | [7 empty] | 0 |  |  | 0 | 0 | 0 | #DIV/0! | 0
| доборка, пена, крепеж | шт |  |  |  | установка | м2 | 1 | 500 | 500 |  |  | 0 | 719.21 | 0 | #DIV/0! | 0
итого |  | м2 |  |  | 4000 |  | м2 |  |  | 500 | 4500 | 13.65 | 5753.68 | 719.21 | 61425 | 6472.89 | 88354.9485
| материалы |  |  |  |  | работа | [6 empty] | 0 | 0 | 0 | #DIV/0! | 0
окна наплавные |  | м2 | [10 empty] | 0 | 0 | 0 | #DIV/0! | 0
| окно | м2 | [10 empty] | 0 | 0 | 0 | #DIV/0! | 0
| подоконник | м2 | [7 empty] | 0 |  |  | 0 | 0 | 0 | #DIV/0! | 0
| доборка, пена, крепеж | шт |  |  |  | установка | м2 | 1 | 500 | 500 |  |  | 0 | 719.21 | 0 | #DIV/0! | 0
итого |  | м2 |  |  | 5948.2091 |  | м2 |  |  | 500 | 6448.2091 |  | 8556.0229 | 719.21 | 0 | #DIV/0! | 0
| материалы |  |  |  |  | работа | [6 empty] | 0 | 0 | 0 | #DIV/0! | 0
двери |  | шт | [10 empty] | 0 | 0 | 0 | #DIV/0! | 0
мезанитовые | дверь | шт | [10 empty] | 0 | 0 | 0 | #DIV/0! | 0
| доборка, пена, крепеж | шт |  |  |  | установка | шт | 1 | 700 | 700 |  |  | 0 | 1006.894 | 0 | #DIV/0! | 0
итого |  | м2 |  |  | 1700 |  | шт |  |  | 700 | 2400 | 9 | 2445.314 | 1006.894 | 21600 | 3452.208 | 31069.872
| материалы |  |  |  |  | работа | [6 empty] | 0 | 0 | 0 | #DIV/0! | 0
лестница железная |  | шт | [10 empty] | 0 | 0 | 0 | #DIV/0! | 0
| комплект | шт | [10 empty] | 0 | 0 | 0 | #DIV/0! | 0
| крепеж | шт |  |  |  | установка | шт | 1 | 6000 | 6000 |  |  | 0 | 8630.52 | 0 | #DIV/0! | 0
итого |  | м2 |  |  | 28000 |  | шт |  |  | 6000 | 34000 | 1.4 | 40275.76 | 8630.52 | 47600 | 48906.28 | 68468.792
| материалы |  |  |  |  | работа | [6 empty] | 0 | 0 | 0 | #DIV/0! | 0
терраса |  | м2 | [10 empty] | 0 | 0 | 0 | #DIV/0! | 0
| террасная доска | м2 | [10 empty] | 0 | 0 | 0 | #DIV/0! | 0
| балка | м3 | [10 empty] | 0 | 0 | 0 | #DIV/0! | 0
| ограждение | м | [10 empty] | 0 | 0 | 0 | #DIV/0! | 0
| крепеж | шт |  |  |  | устройство террасы | м2 | 1 | 400 | 400 |  |  | 0 | 575.368 | 0 | #DIV/0! | 0
итого |  | м2 |  |  | 1600 |  | м2 |  |  | 400 | 2000 | 5.881 | 2301.472 | 575.368 | 11762 | 2876.84 | 16918.696
Усторойство электрических сетей |  | шт |  |  | 30000 |  |  |  |  | 20000 | 50000 | 0 | 43152.6 | 28768.4 | 0 | #DIV/0! | 0
устройство водопровода |  | шт |  |  | 30000 |  |  |  |  | 20000 | 50000 | 0 | 43152.6 | 28768.4 | 0 | #DIV/0! | 0
Устройство канализации |  | шт |  |  | 30000 |  |  |  |  | 20000 | 50000 | 0 | 43152.6 | 28768.4 | 0 | #DIV/0! | 0
Устройство отопления |  | шт |  |  | 30000 |  |  |  |  | 20000 | 50000 | 0 | 43152.6 | 28768.4 | 0 | #DIV/0! | 0
Котел |  | шт |  |  | 30000 |  |  |  |  | 20000 | 50000 | 0 | 43152.6 | 28768.4 | 0 | #DIV/0! | 0
радиаторы |  | шт |  |  | 30000 |  |  |  |  | 20000 | 50000 | 0 | 43152.6 | 28768.4 | 0 | #DIV/0! | 0
Септик |  | шт |  |  | 30000 |  |  |  |  | 20000 | 50000 | 0 | 43152.6 | 28768.4 | 0 | #DIV/0! | 0
Скважина на воду (15 метров) |  | шт |  |  | 30000 |  |  |  |  | 20000 | 50000 | 0 | 43152.6 | 28768.4 | 0 | #DIV/0! | 0
Система водоподготовки |  | шт |  |  | 30000 |  |  |  |  | 20000 | 50000 | 0 | 43152.6 | 28768.4 | 0 | #DIV/0! | 0
[13 empty] | 0 | 0 | 0 | #DIV/0! | 0
стеновые конструкции 205 | материалы | м2 |  |  |  | работа | [6 empty] | 0 | 0 | 0 | #DIV/0! | 0
пакет 205мм | пакет 205мм | м3 | 0.205 | 11506.7469 | 2358.8831 | [7 empty] | 3393.0646 | 0 | 0 | #DIV/0! | 0
| шкант | м | 1 | 12 | 12 |  |  |  |  | 0 |  |  | 17.261 | 0 | 0 | #DIV/0! | 0
| краска (белинка) | кг |  |  | 0 | сборка стен | м2 | 1 | 245 | 245 |  |  | 0 | 352.4129 | 0 | #DIV/0! | 0
| кисть | шт |  |  | 0 | [7 empty] | 0 | 0 | 0 | #DIV/0! | 0
стеновые конструкции 205 |  | м2 |  |  | 2370.8831 |  | м2 |  |  | 245 | 2615.8831 | 0 | 3410.3257 | 352.4129 | 0 | #DIV/0! | 0
[13 empty] | 0 | 0 | 0 | #DIV/0! | 0
стеновые конструкции 400 |  | м2 |  |  | 4181.9304 |  | м2 |  | 100 |  | 5616 |  | 6015.3724 | 0 | 0 | #DIV/0! | 0
[13 empty] | 0 | 0 | 0 | #DIV/0! | 0
стеновые конструкции 490 |  | м2 |  |  | 5122.8648 |  | м2 |  | 100 |  | 6880 |  | 7368.8312 | 0 | 0 | #DIV/0! | 0
[13 empty] | 0 | 0 | 0 | #DIV/0! | 0
пол\потолок для домокомплекта: балки перекрытий- сухой брус 220*100 с шагом 500, черновой пол -сухая доска 25 мм |  | М2 |  |  | 500 |  |  |  | 100 |  |  |  | 719.21 | 0 | 0 | #DIV/0! | 0
[13 empty] | 0 | 0 | 0 | #DIV/0! | 0
крыша для домокомплекта- сухая доска: стропила 200*50 с шагом 500, обрешетка 25*100 шаг 100, контробрешетка 25*50 шаг 500 |  | М2 |  |  | 245 |  |  |  | 200 |  |  |  | 352.4129 | 0 | 0 | #DIV/0! | 0
[13 empty] | 0 | 0 | 0 | #DIV/0! | 0
крыша - потолок мансарды |  | м2 | [10 empty] | 0 | 0 | 0 | #DIV/0! | 0
профлист | кровельный материал | м2 | 1 | 140 | 140 | [7 empty] | 201.3788 | 0 | 0 | #DIV/0! | 0
| доборка, мастика, подкладка | м2 | 0 | 56 | 0 | [7 empty] | 0 | 0 | 0 | #DIV/0! | 0
| Вагонка | м2 | 0 | 14000 | 0 | [7 empty] | 0 | 0 | 0 | #DIV/0! | 0
| брус стропил | м3 | 0.0075 | 5500 | 41.25 | [7 empty] | 59.3348 | 0 | 0 | #DIV/0! | 0
| обрешетка | м3 | 0.0075 | 4000 | 30 | устройство кровли | м2 | 1 | 300 | 300 |  |  | 43.1526 | 431.526 | 0 | #DIV/0! | 0
итого холодная кровля металлочерепица |  |  |  |  | 211.25 |  |  |  |  | 300 | 511.25 | 42.9117 | 303.8662 | 431.526 | 21938.6066 | 735.3922 | 31556.9305
| контробрешетка | м3 | 0.0032 | 5500 | 17.6 | [7 empty] | 25.3162 | 0 | 0 | #DIV/0! | 0
| утеплитель | м3 | 0.05 | 1500 | 75 | [7 empty] | 107.8815 | 0 | 0 | #DIV/0! | 0
| пленка | м2 | 2 | 40 | 80 | [7 empty] | 115.0736 | 0 | 0 | #DIV/0! | 0
[6 empty] | утепление и подшивка | м2 | 1 | 150 | 150 |  |  | 0 | 215.763 | 0 | #DIV/0! | 0
| водосток | м |  |  | 50 | монтаж водостока |  |  |  | 0 |  |  | 71.921 | 0 | 0 | #DIV/0! | 0
| крепеж | шт | 37.5 | 1.2 | 45 | [7 empty] | 64.7289 | 0 | 0 | #DIV/0! | 0
итого теплая кровля металлочерепица |  | м2 |  |  | 478.85 |  |  |  |  | 450 | 928.85 | 101.7763 | 688.7874 | 647.289 | 94534.9163 | 1336.0764 | 135980.9142
[15 empty] | 0 | #DIV/0! | 0
Балка естественная влажность |  | м3 |  |  | 7000 |  |  |  |  | 600 | 7600 | 0.273 |  |  | 2074.8 | 10931.992 | 2984.4338
[15 empty] | 0 | #DIV/0! | 0
Щит сборный |  | м2 |  |  | 308 |  |  |  |  | 100 | 408 | 47.35 |  |  | 19318.8 | 586.8754 | 27788.5483
[15 empty] | 0 |  | 0
[15 empty] | 0 |  | 0
стеновые конструкции 205 кедр | материалы | м2 |  |  |  | работа | [8 empty] | 0 |  | 0
пакет 205мм | пакет 205мм | м3 | 0.205 | 16608.4508 | 3404.7324 | [9 empty] | 0 |  | 0
| шкант | м | 1 | 12 | 12 |  |  |  |  | 0 |  |  |  |  | 0 |  | 0
| краска (белинка) | кг |  |  | 0 | сборка стен | м2 | 1 | 245 | 245 |  |  |  |  | 0 |  | 0
| кисть | шт |  |  | 0 | [9 empty] | 0 |  | 0
итого |  | м2 |  |  | 3416.7324 |  | м2 |  |  | 245 | 3661.7324 |  |  |  | 0 |  | 0
[15 empty] | 0 |  | 0
стеновые конструкции 250 лиственница/кедр | материалы | м2 |  |  |  | работа | [8 empty] | 0 |  | 0
пакет 250мм | пакет 250мм | м3 | 0.25 | 15092.7387 | 3773.1847 | [9 empty] | 0 |  | 0
| шкант | м | 1 | 12 | 12 |  |  |  |  | 0 |  |  |  |  | 0 |  | 0
| краска (белинка) | кг | 0.3 | 260 | 78 | сборка стен | м2 | 1 | 245 | 245 |  |  |  |  | 0 |  | 0
| кисть | шт | 0.1 | 100 | 10 | покраска 3 слоя | м2 | 1 | 60 | 60 |  |  |  |  | 0 |  | 0
итого |  | м2 |  |  | 3873.1847 |  | м2 |  |  | 305 | 4178.1847 |  |  |  | 0 |  | 0
[15 empty] | 0 |  | 0
[15 empty] | 0 |  | 0
крыша - потолок мансарды н.черепица |  | м2 | [12 empty] | 0 |  | 0
| кровельный материал | м2 | 1 | 800 | 800 | [9 empty] | 0 |  | 0
| доборка, мастика, подкладка | м2 | 1 | 320 | 320 | [9 empty] | 0 |  | 0
| ОСП | м2 | 0 | 160 | 0 | [9 empty] | 0 |  | 0
| брус стропил | м3 | 0.022 | 5500 | 121 | [9 empty] | 0 |  | 0
| обрешетка | м3 | 0.072 | 4000 | 288 | устройство кровли | м2 | 1 | 700 | 700 |  |  |  |  | 0 |  | 0
| вагонка | м3 | 0.0125 | 14000 | 175 | утепление и подшивка | м2 | 1 |  | 0 |  |  |  |  | 0 |  | 0
холодная кровля н.черепица |  |  |  |  | 1704 |  |  |  |  | 700 | 2404 |  |  |  | 0 |  | 0
| контробрешетка | м3 | 0.0032 | 5500 | 17.6 | [9 empty] | 0 |  | 0
| утеплитель | м3 | 0.2 | 1500 | 300 | [9 empty] | 0 |  | 0
| пленка | м2 | 2 | 40 | 80 |  |  |  | 200 | [5 empty] | 0 |  | 0
| водосток | м |  |  | 50 | монтаж водостока |  |  |  | 50 |  |  |  |  | 0 |  | 0
| крепеж | шт | 37.5 | 1.2 | 45 | [9 empty] | 0 |  | 0
теплая кровля н. черепица |  | м2 |  |  | 2196.6 |  |  |  |  | 750 | 2946.6 |  |  |  | 0 |  | 0
[15 empty] | 0 |  | 0
[15 empty] | 0 |  | 0
стеновые конструкции 250 лиственница/хвоя | материалы | м2 |  |  |  | работа | [8 empty] | 0 |  | 0
пакет 250мм | пакет 250мм | м3 | 0.25 | 11319.5541 | 2829.8885 | [9 empty] | 0 |  | 0
| шкант | м | 1 | 12 | 12 |  |  |  |  | 0 |  |  |  |  | 0 |  | 0
| краска (белинка) | кг | 0.3 | 260 | 78 | сборка стен | м2 | 1 | 245 | 245 |  |  |  |  | 0 |  | 0
| кисть | шт | 0.1 | 100 | 10 | покраска 3 слоя | м2 | 1 | 60 | 60 |  |  |  |  | 0 |  | 0
|  | м2 |  |  | 2929.8885 |  | м2 |  |  | 305 | 3234.8885 |  |  |  | 0 |  | 0
[15 empty] | 0 |  | 0
[15 empty] | 0 |  | 0
терраса лиственница покраска |  | м2 | [12 empty] | 0 |  | 0
| террасная доска | м2 | 0.04 | 24000 | 1460 | [9 empty] | 0 |  | 0
| балка | м3 | 0.028571 | 5500 | 157.1429 | [9 empty] | 0 |  | 0
| ограждение | м | 0.7 | 1000 | 700 | [9 empty] | 0 |  | 0
| крепеж | шт | 20 | 1 | 20 | устройство террасы | м2 | 1 | 400 | 400 |  |  |  |  | 0 |  | 0
терраса лиственница |  | м2 |  |  | 2337.1429 |  | м2 |  |  | 400 | 2737.1429 |  |  |  | 0 |  | 0
[15 empty] | 0 |  | 0
фундамент мелкозаглубленный ленточный утепленный периметр |  | м.пог. | [12 empty] | 0 |  | 0
лента 300*400+ столбы 2000*200*200 через 2м | [14 empty] | 0 |  | 0
| гравий | м3 | 0.225 | 2580 | 580.5 |  |  | 0.225 | 800 | 180 |  |  |  |  | 0 |  | 0
| ЭПП | м3 | 0.16 | 4000 | 640 |  |  | 0.16 | 100 | 16 |  |  |  |  | 0 |  | 0
| песок | м3 | 0.25 | 800 | 200 |  |  | 0.25 | 1600 | 400 |  |  |  |  | 0 |  | 0
| бетон | м3 | 0.24 | 7000 | 1680 |  |  |  |  | 0 |  |  |  |  | 0 |  | 0
| шифер | м2 | 3 | 175 | 525 |  |  |  |  | 0 |  |  |  |  | 0 |  | 0
| профиль | м | 7.26 | 17 | 123.42 |  |  |  |  | 0 |  |  |  |  | 0 |  | 0
| крепеж | шт | 33.3 | 1 | 33.3 |  |  |  |  | 0 |  |  |  |  | 0 |  | 0
| гидроизоляция | м2 | 1.8 | 70 | 126 | устройство фундамента | м3 | 0.24 | 2500 | 600 |  |  |  |  | 0 |  | 0
итого |  | м.пог. |  |  | 3908.22 |  |  |  |  | 1196 | 5104.22 |  |  |  | 0 |  | 0
[15 empty] | 0 |  | 0
Кирпичная кладка 0,4 0,4 + кирпич +фасад |  | м.пог. | [12 empty] | 0 |  | 0
[15 empty] | 0 |  | 0
| кирпич | шт | 82.0513 | 12 | 984.6154 |  |  | 0.16 | 900 | 144 |  |  |  |  | 0 |  | 0
| шифер | м2 | 0.24 | 175 | 42 | [9 empty] | 0 |  | 0
| профиль | м | 1.4 | 17 | 23.8 | [9 empty] | 0 |  | 0
| крепеж | шт | 24 | 1 | 24 | [9 empty] | 0 |  | 0
| фасадный камень | м2 | 0.7 | 1000 | 700 | устройство фундамента | м3 | 0.7 | 300 | 210 |  |  |  |  | 0 |  | 0
Кирпичная кладка 0,4 0,4 + кирпич +фасад |  | м.пог. |  |  | 1774.4154 |  |  |  |  | 210 | 1984.4154 |  |  |  | 0 |  | 0
[15 empty] | 0 |  | 0
Кирпичная кладка 0,4 0,4 + кирпич |  | м.пог. | [12 empty] | 0 |  | 0
[15 empty] | 0 |  | 0
| кирпич | м3 | 82.0513 | 12 | 984.6154 |  |  | 0.16 | 900 | 144 |  |  |  |  | 0 |  | 0
Кирпичная кладка 0,4 0,4 + кирпич |  | м.пог. |  |  | 984.6154 |  |  |  |  | 144 | 1128.6154 |  |  |  | 0 |  | 0
[15 empty] | 0 |  | 0
крыша - потолок мансарды для комплекта франц |  | м2 | [12 empty] | 0 |  | 0
металлочерепица | кровельный материал | м2 | 0 | 220 | 0 | [9 empty] | 0 |  | 0
| доборка, мастика, подкладка | м2 |  | 88 | 0 | [9 empty] | 0 |  | 0
| Вагонка | м2 |  | 14000 | 0 | [9 empty] | 0 |  | 0
| брус стропил | м3 | 0.02 | 12000 | 240 | [9 empty] | 0 |  | 0
| обрешетка | м3 | 0.0175 | 4000 | 70 | устройство кровли | м2 | 1 | 150 | 150 |  |  |  |  | 0 |  | 0
итого холодная кровля металлочерепица |  |  |  |  | 310 |  |  |  |  | 150 | 460 |  |  |  | 0 |  | 0
[15 empty] | 0 |  | 0
полы 1 этажа франц |  | м2 | [12 empty] | 0 |  | 0
| половая доска | м3 | 0.04 | 6000 | 240 | [9 empty] | 0 |  | 0
| брус | м3 | 0.028571 | 6000 | 171.4286 | [9 empty] | 0 |  | 0
| утеплитель | м3 |  | 1500 | 0 | [9 empty] | 0 |  | 0
| пленка | м2 |  | 35 | 0 | [9 empty] | 0 |  | 0
| черновой пол | м3 |  | 4000 | 0 | [9 empty] | 0 |  | 0
| плинтус | м |  | 40 | 0 | [9 empty] | 0 |  | 0
| крепеж | шт |  | 0.7 | 0 | устройство пола | м2 | 1 | 0 | 0 |  |  |  |  | 0 |  | 0
итого |  | м2 |  |  | 411.4286 |  |  |  |  | 0 | 411.4286 |  |  |  | 0 |  | 0
[15 empty] | 1138202.0774 |  | 1637212.6321
издержки | 7.7% | [13 empty] | 87641.56
плановые накопления | 18% | [13 empty] | 204876.3739
транспорт командировочные | 10% | [13 empty] | 113820.2077
итого без налогов | [14 empty] | 1544540.219
налоги | 6% | [13 empty] | 92672.4131
[12 empty] | 1.4384 |  |  | 1637212.6321
Note on J227: А: выимка грукнта насыпка песка

## Фундамент
Фундамент
плита |  |  | площадь | объем
0.15 | 5.32 | 2.62 | 13.9384 | 2.0908
8.36 | 12.36 | 12.36 | 11.27 | 5.34 | 5.34 | 55.03
2.65 | 2.65 | 2.65 |  |  |  | 7.95
2.88 | 2.88 | 2.88 | 2.88 | 2.88 |  | 14.4
2.41 | 2.41 | 2.41 | 1.5 | 1.5 |  | 10.23
87.61

## Стены
Стены
[6 empty] | брус | [5 empty] | сумма | высота | площадь
[6 empty] | 250 | 6.5 | 6.5 | 3 | 3 |  | 19 | 3.1 | 58.9
[7 empty] | 8.36 | 11.32 | 11.32 |  |  | 31 | 3.1 | 96.1
[6 empty] | перег | 2.86 | 6.5 | 1.6 | 3.28 | 1.6 | 15.84 | 2.8 | 44.352
[7 empty] | 2.38 | 0.9 | 3.52 |  |  | 6.8 | 2.8 | 19.04
Арка перегородки
[8 empty] | объем | периметр
[6 empty] | 2.1 | 1.3 | 2.73 | 5.5
[6 empty] | 2.1 | 1 | 2.1 | 5.2
Стены
[6 empty] | брус | [5 empty] | сумма | высота | площадь
[6 empty] | 250 | 6.5 | 6.5 |  |  |  | 13 | 0.9 | 11.7
[8 empty] | 11.32 | 11.32 |  |  | 22.64 | 0.9 | 20.376
[6 empty] | перег | 4.37 | 2.2 | 4.37 | 2.2 |  | 13.14 | 2.8 | 36.792
[7 empty] | 1.1 | 3.95 | 2.9 |  |  | 7.95 | 2.8 | 22.26
Фронтоны
брус
[6 empty] | 250 | 2.7 | 3.25 | 8.775
[7 empty] | 2.7 | 3.25 | 8.775
[7 empty] | 3.4 | 4.23 | 14.382
[7 empty] | 3.4 | 4.23 | 14.382
46.314
Щит
Щит
0.35 | 3.2 | 6 | 6.72
0.35 | 4.1 | 8 | 11.48
Окна |  |  | 13.65
Двери |  |  | 4.8
Арка |  |  | 10.7
47.35
|  | 6.5 | 0.28 | 0.15 | 0.273

## Кровля
Кровля холодная
13.3 | 5.55 | 73.815
13.3 | 0.7 | 9.31
6.4 | 5.37 | 34.368
5.55 | 4.9 | 27.195
42.9117
теплая
11.5 | 4.45 | 51.175
11.5 | 0.7 | 8.05
5.65 | 4.45 | 25.1425
4.63 | 3.76 | 17.4088
101.7763

## ОкнаДвери
Окна
1.5 | 2.5 | 3.75
1.5 | 1 | 1.5
1.5 | 1.3 | 1.95
1.5 | 2.5 | 3.75
1.5 | 1.8 | 2.7
13.65
Двери
250 | 2 | 0.8 | 3 | 4.8
перег | 2 | 0.8 | 6 | 9.6
9

## плoщади
площади
1.05 | 3.62 | 3.801
1.3 | 1.6 | 2.08
полы1 эт
2.28 | 2.8 | 6.384
10.85 | 6.1 | 66.185
7.94 | 2.8 | 22.232
10.85 | 6.1 | 66.185